## Sheet1
Op-amp supply (uA) | 200
Large feedback (kOhm) | 100
Switching frequency (kHz) | 185
Switching capacitance (uF) | 2.2
Target filter freq. (kHz) | 40
Small feedback (kOhm) | 20
Feedback leakage (uA) | 116.6667
Total current draw (mA) | 2.5333
Source impedance (ohm) | 27.457
Voltage ripple (mV) | 3.1122
Voltage droop (mV) | 69.5577
Small capacitor (pF) | 39.7887
Large capacitor (pF) | 198.9437